## ETH1CDMM1
Id	Designator	Package	Quantity	Designation	Supplier and ref	Price
1	U602,U604	SOT-23-6	2	SN74LVC1T45DBV	595-SN74LVC1T45DBVT	0.513	1	1	0.61047
2	C618,C617,C602,C601,C902,C901,C704,C716,C715,C714,C712,C603,C1015,C1012,C1009,C1008,C1023,C1022,C1021,C1020,C1019,C1018,C1017,C1016,C1014,C1013,C1011,C1010,C1003,C1007,C1006,C1005,C1004,C503,C621,C619,C614,C1422,C1420,C1419,C1418,C1417,C1416,C1415,C1414,C1413,C1411,C1409,C1406,C1404,C1403,C1402,C1401,C1307,C1306,C1305,C1304,C1303,C1302,C1301,C1201,C1106,C1105,C1104,C1103,C1102,C1101,C802,C801,C713,C711,C710,C709,C708,C707,C706,C705,C702,C616,C615,C613,C610,C612,C608,C611,C606,C609,C604,C623,C607,C605,C508,C506,C504,C501,C433,C434,C212,C211,C210,C209,C208,C205,C202	C_0603_1608Metric_Pad1.05x0.95mm_HandSolder	104	100n			104	0	0
3	R710,R1018,R1013,R1410,R1409,R1401,R1017,R1003,R808,R705,R703,R701,R501,R211,R209,R208,R207,R206,R203	R_0603_1608Metric_Pad1.05x0.95mm_HandSolder	19	10k	603-RC1206FR-1010KL	0.207		19	3.97233
4	Q701,Q1001	SOT-323_SC-70	2	BC847W	771-BC847W135	0.108	1	1	0.12852
5	C719,C1001	C_0603_1608Metric_Pad1.05x0.95mm_HandSolder	2	10p	581-06035C100K4T4A	0.216		2	0.47304
6	R602,R708,R702	R_0603_1608Metric_Pad1.05x0.95mm_HandSolder	3	0				3	0
7	U901	HSOP-32-1EP_7.5x11.0mm_P0.65mm_ThermalVias	1	MCZ33996	841-MCZ33996EKR2	6.01		1	7.1519
8	J101	36107406S	1	RF_Shield_One_Piece	710-36107406S	4.05		1	4.8195
9	Q1007	TO-71	1	IFN406/IFN411	106-IFN406	19.31		1	22.9789
10	U709	MSOP-8-1EP_3x3mm_P0.65mm_EP1.73x1.85mm_ThermalVias	1	LT5400-10k-10k	584-5400BCMS8E-1PBF	7.61		1	9.0559
11	U705	MSOP-8-1EP_3x3mm_P0.65mm_EP1.73x1.85mm_ThermalVias	1	LT5400-5k-1k	584-5400BCMS8E-6PBF	7.61		1	9.0559
12	U408	TSR1	1	TSR1-2450	495-TSR-1-2450	5.49		1	6.5331
13	U1402	TQFP-144_20x20mm_P0.5mm	1	STM32H743ZI/STM32F765ZGT6	511-STM32F765ZGT6	9.46		1	11.2574
14	C1410,C1408	C_0805_2012Metric_Pad1.15x1.40mm_HandSolder	2	2u2			2	0	0
15	R922,R920	R_0805_2012Metric_Pad1.15x1.40mm_HandSolder	2	24k/200V	667-ERJ-P06F2402V	0.153		2	0.33507
16	U704	LMx99	1	LM399H	584-LM399H#PBF	10.13		1	12.0547
17	E801	GDT	1	CG3-1.5L	576-CG31.5L	3.15		1	3.7485
18	L403,L402	74489440068	2	74489440068	710-74489440068	1.82	1	1	2.1658
19	D602,D1401,D302	LED_0603_1608Metric_Pad1.05x0.95mm_HandSolder	3	RED	720-KRDELMS122A4857	0.378	1	2	0.82782
20	D601,D1402,D202	LED_0603_1608Metric_Pad1.05x0.95mm_HandSolder	3	GREEN	720-KPDELMS122A4856	0.369		3	1.17711
21	C422	C_0805_2012Metric_Pad1.15x1.40mm_HandSolder	1	4u7			1	0	0
22	R807,R810,R806,R805,R802,R801	R_0805_2012Metric_Pad1.15x1.40mm_HandSolder	6	24k/200V/.5W	667-ERJ-P06F2402V	0.153		6	0.94707
23	U906,U905,U904,U903,U902	GU-SOP8	5	AQW210S	769-AQW210S	3		5	15.57
24	R934,R930,R617,R305,R304	R_0603_1608Metric_Pad1.05x0.95mm_HandSolder	5	OPT				5	0
25	C904,C804,C803	C_0805_2012Metric_Pad1.15x1.40mm_HandSolder	3	220p	581-08052C221JAT2A	0.288		3	0.91872
26	C903	C_0805_2012Metric_Pad1.15x1.40mm_HandSolder	1	470p			1	0	0
27	C805	C_0805_2012Metric_Pad1.15x1.40mm_HandSolder	1	10n	581-0805PC103KAZ2A	0.441		1	0.52479
28	U1012,U1009,U501	TSSOP-14_4.4x5mm_P0.65mm	3	TXB0104PW	595-TXB0104PWR	1.14		3	3.6366
29	K1001	9012	1	9012	816-9012-05-10	7.06		1	8.4014
30	R910	R_2512_6332Metric_Pad1.52x3.35mm_HandSolder	1	PCS2512DR1000ET	588-PCS2512DR1000ET	0.513		1	0.61047
31	U302	THL15	1	THL15-2415WI	495-THL15-2415WI	25.38		1	30.2022
32	U603	Oscillator_SMD_Abracon_ASDMB-4Pin_2.5x2.0mm	1	ASDMB-100.000MHZ	815-ASDMB-100-XY-T	3.1		1	3.689
33	U601	TQFP-144_20x20mm_P0.5mm	1	ICE40HX4K-TQ144	842-ICE40HX4K-TQ144	5.68		1	6.7592
34	R621,R620,R619,R1408,R1407,R1403,R1402,R1102,R616,R615,R614	R_0603_1608Metric_Pad1.05x0.95mm_HandSolder	11	4k7	667-ERJ-PB3B4701V	0.225	6	5	1.16775
35	R613,R618,R503,R414,R413	R_0603_1608Metric_Pad1.05x0.95mm_HandSolder	5	100			5	0	0
36	R610	R_0603_1608Metric_Pad1.05x0.95mm_HandSolder	1	220	667-ERJ-PA3D2200V	0.171		1	0.20349
37	R608,R607,R606,R605,R604,R603,R611	R_0603_1608Metric_Pad1.05x0.95mm_HandSolder	7	150	71-CRCW0603150RFKEAH	0.153		7	1.10007
38	C620,C622,C427,C426,C421,C406	C_0805_2012Metric_Pad1.15x1.40mm_HandSolder	6	10u	963-GMK212BBJ106KG-T	0.549		6	3.39831
39	U1301	TSSOP-54	1	IS42S16400J-xC	870-IS42S16400J-6TL	1.46		1	1.7374
40	Y1401	NX3225GD	1	NX3225GD-8MHZ-STD-CRA-3	344-NX3225GD8MCRA3	0.846		1	1.00674
41	Y201	NX5032GA	1	NX5032GA-25.000M-LN-CD-1	344-NX5032GA25MLNCD1	0.567		1	0.67473
42	U1403	MSOP-8_3x3mm_P0.65mm	1	24LC08B-E/MS	579-24LC08B-E/MS	0.324		1	0.38556
43	U1401	Texas_PWSON-N6	1	HDC1080	595-HDC1080DMBR	2.52		1	2.9988
44	U1201	TSSOP-16_4.4x5mm_P0.65mm	1	ULN2003A				1	0
45	U1103	SOIC-8_3.9x4.9mm_P1.27mm	1	OP07	595-OP07DDR	0.882		1	1.04958
46	U1102	TSSOP-24_4.4x7.8mm_P0.65mm	1	ADG1414BRU	584-ADG1414BRUZ-R7	6.95		1	8.2705
47	U1101,U1010	SOIC-8_3.9x4.9mm_P1.27mm	2	OP27	584-OP27GSZ-R7	3.21		2	7.0299
48	U1011,U1006	TSSOP-14_4.4x5mm_P0.65mm	2	TMUX6104	595-TMUX6104PWR	4.18		2	9.1542
49	U1008	SOIC-8_3.9x4.9mm_P1.27mm	1	AD711	584-AD711JRZ-R7	4.06		1	4.8314
50	U1007,U711	SOIC-8_3.9x4.9mm_P1.27mm	2	OPA140	595-OPA140AIDR	3.25		2	7.1175
51	U1005	MSOP-8_3x3mm_P0.65mm	1	MORNTA2001QT5	71-MORNTA2001QT5	6.91		1	8.2229
52	U1004,U1003	SOIC-8_3.9x4.9mm_P1.27mm	2	DG419LDY	700-DG419LDY	4.19		2	9.1761
53	U1002,U1001	SOIC-8_3.9x4.9mm_P1.27mm	2	AD706	584-AD706ARZ	5.77		2	12.6363
54	U801	SOIC-8_3.9x4.9mm_P1.27mm	1	OPA132	595-OPA132UA	4.18		1	4.9742
55	U712	SOIC-8_3.9x4.9mm_P1.27mm	1	LT1116	584-LT1116CS8#PBF	7.84		1	9.3296
56	U710	MSOP-8-1EP_3x3mm_P0.65mm_EP1.73x1.85mm_ThermalVias	1	LT5400-100k-100k	584-5400BCMS8E-2PBF	7.61		1	9.0559
57	U708,U702	SOIC-8_3.9x4.9mm_P1.27mm	2	TL071	595-TL071BCDR	0.765		2	1.67535
58	U707	SOIC-8_3.9x4.9mm_P1.27mm	1	DG419xY	781-DG419DY-E3	1.43		1	1.7017
59	U706	SOIC-8_3.9x4.9mm_P1.27mm	1	TL7712A	595-TL7712ACDR	0.855		1	1.01745
60	U703	SOIC-8_3.9x4.9mm_P1.27mm	1	AD8676	584-AD8676ARZ	3.87		1	4.6053
61	U701	TSSOP-16_4.4x5mm_P0.65mm	1	DG211CJD	781-DG211BDQ-E3	1.83		1	2.1777
62	U605	SOIC-8_5.23x5.23mm_P1.27mm	1	MT25QL128ABA1ESE	340-224871-TRAY	2.15		1	2.5585
63	U503	TSSOP-14_4.4x5mm_P0.65mm	1	74AC125	863-MC74AC125DTR2G	0.414		1	0.49266
64	U502	SOIC-16W_7.5x10.3mm_P1.27mm	1	ADuM5402	584-ADUM5402ARWZ-R	10.11		1	12.0309
65	U407	TO-263-2	1	MC7915BD2TG	863-MC7915BD2TG	0.747		1	0.88893
66	U406	TO-263-2	1	MC7815BD2TG	863-MC7815BD2TG	0.747		1	0.88893
67	U402	TO-252-2	1	LM1117DTX-5.0/NOPB	926-LM1117DTX50NOPB	1.29		1	1.5351
68	U401	TSR1	1	TSR1-2490	495-TSR-1-2490	7.65		1	9.1035
69	U405	ETSSOP-20-1EP_4.4x6.5mm_P0.65mm_EP3x4.2mm	1	LT3030	584-LT3030IFE#TRPBF	8.22		1	9.7818
70	U404,U403	TSOT-23-6_HandSoldering	2	LT8330_S6	584-LT8330ES6#TRMPBF	5.72		2	12.5268
71	U409	TO-252-2	1	LM1117DTX-3.3/NOPB	926-LM1117DTX3.3NOPB	1.29		1	1.5351
72	U301	SOT-23-6_Handsoldering	1	MAX5902	700-MAX5902ACEUTT	4.21		1	5.0099
73	U203,U202	SO8E	2	LC03-3.3	947-LC03-3.3.TBT	3.64		2	7.9716
74	U201	QFN-24-1EP_4x4mm_P0.5mm_EP2.6x2.6mm_ThermalVias	1	LAN8742A	579-LAN8742A-CZ	1.08		1	1.2852
75	RV802,RV801	4032	2	B72660M0301K072	871-B72660M0301K072	0.909		2	1.99071
76	R1406,R1404,R933,R932,R931,R928,R929,R927,R926,R925,R924	R_0603_1608Metric_Pad1.05x0.95mm_HandSolder	11	680	71-RCS0603680RFKEA	0.118	6	5	0.61242
77	R1405	R_0603_1608Metric_Pad1.05x0.95mm_HandSolder	1	560			1	0	0
78	R1124,R1123,R1122	R_0805_2012Metric_Pad1.15x1.40mm_HandSolder	3	33k	660-RK73H2ATTD3302F	0.101		3	0.32219
79	R1121	R_0603_1608Metric_Pad1.05x0.95mm_HandSolder	1	4M3/1%	603-RC0603FR-074M3L	0.09		1	0.1071
80	R1120	R_1206_3216Metric_Pad1.42x1.75mm_HandSolder	1	5M/0.1%	754-RG3216P-5004B-T1	0.513		1	0.61047
81	R1119	R_0805_2012Metric_Pad1.15x1.40mm_HandSolder	1	5k/.05%	71-PLT0805Z5001AST5	3.92		1	4.6648
82	R1118,R1103	R_0805_2012Metric_Pad1.15x1.40mm_HandSolder	2	5k6	667-ERJ-PB6B5601V	0.534		2	1.16946
83	R1117	R_0603_1608Metric_Pad1.05x0.95mm_HandSolder	1	523/.1%	71-TNPW0603523RBEEA	0.576		1	0.68544
84	R1116	R_0603_1608Metric_Pad1.05x0.95mm_HandSolder	1	910	755-ESR03EZPF9100	0.109		1	0.12971
85	R1115	R_0603_1608Metric_Pad1.05x0.95mm_HandSolder	1	2k4	755-ESR03EZPF2401	0.108		1	0.12852
86	R1114	R_0603_1608Metric_Pad1.05x0.95mm_HandSolder	1	15k/.05%	667-ERA-3ARW153V	0.72		1	0.8568
87	R1113	R_0603_1608Metric_Pad1.05x0.95mm_HandSolder	1	1k5/1%	755-ESR03EZPF1501	0.108		1	0.12852
88	R1112	R_0805_2012Metric_Pad1.15x1.40mm_HandSolder	1	30k/.05%	667-ERA-6ARW303V	0.711		1	0.84609
89	R1111	R_0603_1608Metric_Pad1.05x0.95mm_HandSolder	1	33k	71-RCS060333K0FKEA	0.144		1	0.17136
90	R1110	R_0603_1608Metric_Pad1.05x0.95mm_HandSolder	1	4M99/1%	594-MCT06030C4994FP5	0.225		1	0.26775
91	R1109	R_0603_1608Metric_Pad1.05x0.95mm_HandSolder	1	576k/1%	652-CR0603FX-5763ELF	0.09		1	0.1071
92	R1108,R1105	R_1206_3216Metric_Pad1.42x1.75mm_HandSolder	2	19k6/.1%	71-TNPW120619K6BEEN	0.828		2	1.81332
93	R1107	R_0603_1608Metric_Pad1.05x0.95mm_HandSolder	1	300/.05%	754-RG1608N-301-WT1	0.792		1	0.94248
94	R1106	R_0603_1608Metric_Pad1.05x0.95mm_HandSolder	1	205k/.1% + 300k/.05%	279-RQ73C2A205KBTDF + 754-RG2012N-304-W-T1	1.503		1	1.78857
95	R1104	R_0603_1608Metric_Pad1.05x0.95mm_HandSolder	1	54k2	660-RN73H1JT5422F100	0.221		1	0.26299
96	R1101	R_0805_2012Metric_Pad1.15x1.40mm_HandSolder	1	100/.05%	66-WINT0805LF111000A	0.81		1	0.9639
97	R1019	R_0603_1608Metric_Pad1.05x0.95mm_HandSolder	1	8k25	667-ERJ-P03F8251V	0.522		1	0.62118
98	R1016,R1012	R_0805_2012Metric_Pad1.15x1.40mm_HandSolder	2	2k/.05%	667-ERA-6ARW202V	0.693		2	1.51767
99	R1015,R1011	R_0805_2012Metric_Pad1.15x1.40mm_HandSolder	2	18k/.05%	667-ERA-6ARW183V	0.711		2	1.55709
100	R1014,R1010	R_0805_2012Metric_Pad1.15x1.40mm_HandSolder	2	180k/.05%	754-RG2012N-184-WT1	0.801		2	1.75419
101	R1009	R_0603_1608Metric_Pad1.05x0.95mm_HandSolder	1	500	603-RT0603BRC07500RL	0.612		1	0.72828
102	R1008	R_0603_1608Metric_Pad1.05x0.95mm_HandSolder	1	DNP				1	0
103	R1007,R1006,R1002	R_0603_1608Metric_Pad1.05x0.95mm_HandSolder	3	21k5	71-TNPW060321K5BEEA	0.576		3	1.83744
104	R1005,R301	R_0603_1608Metric_Pad1.05x0.95mm_HandSolder	2	100k				2	0
105	R1004	R_0805_2012Metric_Pad1.15x1.40mm_HandSolder	1	10M	660-RK73H2ATTDD1005F	0.111		1	0.13209
106	R1001,R502	R_0603_1608Metric_Pad1.05x0.95mm_HandSolder	2	14k7			2	0	0
107	R921,R923,R913	R_1206_3216Metric_Pad1.42x1.75mm_HandSolder	3	100k/200V	66-WINT1206LF111003A	1.04		3	3.3176
108	R919	R_1206_3216Metric_Pad1.42x1.75mm_HandSolder	1	1M1/200V	755-KTR18EZPF1104	0.18		1	0.2142
109	R917,R915,R912,R908	R_1206_3216Metric_Pad1.42x1.75mm_HandSolder	4	2M2/200V	754-RG3216P-2204B-T1	0.378		4	1.58382
110	R918,R916,R914,R911,R907,R906,R905,R904	R_0805_2012Metric_Pad1.15x1.40mm_HandSolder	8	13k/200V	667-ERA-6ARB133V	0.702		8	5.74938
111	R909	R_0805_2012Metric_Pad1.15x1.40mm_HandSolder	1	5	71-L0805M5R00FGT	3.85		1	4.5815
112	R903	R_1206_3216Metric_Pad1.42x1.75mm_HandSolder	1	6k19/200V	71-TNPW12066K19BEEN	0.828		1	0.98532
113	R902,R901	R_1206_3216Metric_Pad1.42x1.75mm_HandSolder	2	3k16/200V	755-ESR18EZPF3161	0.135		2	0.29565
114	R809	R_0603_1608Metric_Pad1.05x0.95mm_HandSolder	1	316	652-CR0603FX-3160ELF	0.09		1	0.1071
115	R804,R803	R_1206_3216Metric_Pad1.42x1.75mm_HandSolder	2	1M/400V/.5W	71-RCS12061M00FKEA	0.297		2	0.65043
116	R709,R210	R_0603_1608Metric_Pad1.05x0.95mm_HandSolder	2	1k5			2	0	0
117	R707	R_0805_2012Metric_Pad1.15x1.40mm_HandSolder	1	1k96/.1%	279-RN73CA-1.96K	0.756		1	0.89964
118	R706	R_0805_2012Metric_Pad1.15x1.40mm_HandSolder	1	3k01/.1%	279-RQ73C2A3K01BTDF	0.702		1	0.83538
119	R704	R_1206_3216Metric_Pad1.42x1.75mm_HandSolder	1	6k95/.05%	667-ERA-8ARW6981V	1.53		1	1.8207
1M	R612,R601,R609,R504	R_0603_1608Metric_Pad1.05x0.95mm_HandSolder	4	1k				4	0
121	R506	R_0603_1608Metric_Pad1.05x0.95mm_HandSolder	1	51R1			1	0	0
122	R505	R_0603_1608Metric_Pad1.05x0.95mm_HandSolder	1	47			1	0	0
123	R416,R415	R_0805_2012Metric_Pad1.15x1.40mm_HandSolder	2	0R1	71-RCWH0805R100FKEA	0.702		2	1.53738
124	R412	R_0603_1608Metric_Pad1.05x0.95mm_HandSolder	1	210k	71-TNPW0603210KBEEA	0.576		1	0.68544
125	R411	R_0603_1608Metric_Pad1.05x0.95mm_HandSolder	1	357k	667-ERJ-PA3F3573V	0.144		1	0.17136
126	R410	R_0603_1608Metric_Pad1.05x0.95mm_HandSolder	1	46k4			1	0	0
127	R409,R407,R406,R404,R402,R401	R_0603_1608Metric_Pad1.05x0.95mm_HandSolder	6	1M				6	0
128	R408	R_0603_1608Metric_Pad1.05x0.95mm_HandSolder	1	97k6			1	0	0
129	R405,R403	R_0603_1608Metric_Pad1.05x0.95mm_HandSolder	2	287k			2	0	0
130	R303	R_0603_1608Metric_Pad1.05x0.95mm_HandSolder	1	370			1	0	0
131	R302	R_0805_2012Metric_Pad1.15x1.40mm_HandSolder	1	6k8/0.5W			1	0	0
132	R221,R220	R_0603_1608Metric_Pad1.05x0.95mm_HandSolder	2	75/1%			2	0	0
133	R219	R_1206_3216Metric_Pad1.42x1.75mm_HandSolder	1	1M/1kV			1	0	0
134	R218,R217,R216,R215	R_0603_1608Metric_Pad1.05x0.95mm_HandSolder	4	49R9	71-CRCW060349R9FKEAC	0.09	3	1	0.1071
135	R214,R213	R_0603_1608Metric_Pad1.05x0.95mm_HandSolder	2	270			2	0	0
136	R212	R_0603_1608Metric_Pad1.05x0.95mm_HandSolder	1	12k1			1	0	0
137	R205,R204,R202,R201	R_0603_1608Metric_Pad1.05x0.95mm_HandSolder	4	33	603-SR0603FR-7T33RL	0.522		4	2.18718
138	Q1108,Q1107,Q1103,Q1101	SOT-23	4	CMPF4393	610-CMPF4393TR	0.855		4	3.58245
139	Q1106,Q1105,Q1104	SOT-23	3	FMMT6520	522-FMMT6520TA	0.333		3	1.06227
140	Q1102	SOT-23	1	MMBT3904	771-MMBT3904VL	0.09		1	0.1071
141	Q1006	SOT-23	1	MMBF4392LT1G	863-MMBF4392LT1G	0.396		1	0.47124
142	Q1005,Q1004,Q1003,Q1002	SOT-23	4	MMBT6429	863-MMBT6429LT1G	0.171		4	0.71649
143	Q301	TO-252-2_Rectifier	1	IRFR5410			1	0	0
144	L905,L904,L903	R_0805_2012Metric_Pad1.15x1.40mm_HandSolder	3	L0805R100MPWRT	80-L0805R100MPWRT	0.225		3	0.71775
145	L902,L901	R_1210_3225Metric_Pad1.42x2.65mm_HandSolder	2	CBC3225T102MR	963-CBC3225T102MR	0.27		2	0.5913
146	L501	CW252016	1	CW252016-R33G			1	0	0
147	L401,L404	TCK-141	2	TCK-141	495-TCK-141	6.29		2	13.7751
148	L301	7448014501	1	7448014501	710-7448014501	8.7		1	10.353
149	L201	749010012A	1	749010012A	710-749010012A	3.31		1	3.9389
150	K1205,K1204,K1203,K1202,K1201	HE360_x-5050462-8	5	HE3621A0510			5	0	0
151	K903,K902,K901	SA	3	TQ2SA-5V	769-TQ2SA-5V	3.3		3	10.527
152	J1402	PinHeader_2x05_P1.27mm_Vertical	1	20021111-00010T4LF	649-221111-00010T4LF	0.621		1	0.73899
153	J1401	PinHeader_1x02_P2.54mm_Vertical	1	Conn_02x01				1	0
154	J1201	Socket_DIN41612-CaseC1-AC-Male-64Pin-2rows	1	C64AC	617-09-03-164-6921	2.66		1	3.1654
155	J601	PinHeader_2x05_P2.54mm_Vertical	1	Conn_02x05				1	0
156	FB1401,FB201	L_0805_2012Metric_Pad1.15x1.40mm_HandSolder	2	742792031			2	0	0
157	F801	Fuse_2920_7451Metric_Pad2.10x5.45mm_HandSolder	1	0ZCF0100AF2A	530-0ZCF0100AF2A	0.405		1	0.48195
158	F301	Fuse_SMD2920	1	MF-LSMF185/33X			1	0	0
159	D1403	LED_0603_1608Metric_Pad1.05x0.95mm_HandSolder	1	BLUE	720-KBDELPS212A6350	0.378		1	0.44982
160	D1104	D_SMA	1	S1M	512-S1M	0.216		1	0.25704
161	D1103,D1102,D1001,D903,D902,D901,D701	D_SOD-123	7	1N4148W	621-1N4148W-F	0.144	6	1	0.17136
162	D1101,D702	D_SOD-323HE	2	TFZVTR5.1B	755-TFZVTR5.1B	0.315		2	0.68985
163	D801	Diode_Bridge_Diotec_ABS	1	ABS10	621-ABS10A-13	0.351		1	0.41769
164	D603	D_SOD-523	1	CDBU0520	750-CDBU0520	0.405		1	0.48195
165	D503	D_SOD-323_HandSoldering	1	SD36C-01FTG			1	0	0
166	D502	D_SMB	1	SMBJ5.0A			1	0	0
167	D501	SOT-23	1	BAV99			1	0	0
168	D402,D401	D_SOD-128	2	PMEG6010EP,115	771-PMEG6010EP115	0.342		2	0.74898
169	D303	D_SOD-123	1	MMSZ5249B				1	0
170	D301	DO_214AA_REV	1	SM6T30AY	511-SM6T30AY	0.828		1	0.98532
171	D201	LED_0603_1608Metric_Pad1.05x0.95mm_HandSolder	1	YELLOW			1	0	0
172	C1421,C1412,C703,C701,C507,C505,C502,C431,C430,C411,C410,C207,C206	C_0603_1608Metric_Pad1.05x0.95mm_HandSolder	13	1u	581-0603DC105MAT2A	0.324	3	10	3.30156
173	C1407,C1405,C204,C201	C_0603_1608Metric_Pad1.05x0.95mm_HandSolder	4	8p	80-C0603C809C5GAUTO	0.468	1	3	1.49292
174	C1107,C718	C_0603_1608Metric_Pad1.05x0.95mm_HandSolder	2	220n			2	0	0
175	C1002	C_0603_1608Metric_Pad1.05x0.95mm_HandSolder	1	1n	80-C0603X102J5RAUTO	0.286		1	0.34034
176	C717	C_0603_1608Metric_Pad1.05x0.95mm_HandSolder	1	2n2	C0603C222F5GACTU	1.22		1	1.4518
177	C509	C_0603_1608Metric_Pad1.05x0.95mm_HandSolder	1	47p			1	0	0
178	C429,C428,C424,C423,C419,C418,C408,C407,C302,C301	C_1206_3216Metric_Pad1.42x1.75mm_HandSolder	10	4u7/50V	80-C1206X475J5RACTU	0.792		10	8.07048
179	C435,C436,C415,C414	C_0603_1608Metric_Pad1.05x0.95mm_HandSolder	4	10n	80-C0603C103K5RAUTLR	0.135		4	0.56565
180	C409,C437	C_1206_3216Metric_Pad1.42x1.75mm_HandSolder	2	47u/16V	81-GRM31CR61C476ME4L	1.04		2	2.2776
181	C403,C432	C_1206_3216Metric_Pad1.42x1.75mm_HandSolder	2	10u/16V			2	0	0
182	C417,C416	C_0603_1608Metric_Pad1.05x0.95mm_HandSolder	2	4p7			2	0	0
183	C402,C401,C405,C404,C425,C420	C_1206_3216Metric_Pad1.42x1.75mm_HandSolder	6	10u/50V	810-CGA5L1X7R1H106K1	1.01	1	5	5.2419
184	C413,C412	C_1206_3216Metric_Pad1.42x1.75mm_HandSolder	2	1u/HC	80-C1206X105J1R	0.531	1	1	0.63189
185	C304,C303	C_1210_3225Metric_Pad1.42x2.65mm_HandSolder	2	330p/2kV	80-C1210C331JGGAUTO	1.77		2	3.8763
186	C214,C213	C_1206_3216Metric_Pad1.42x1.75mm_HandSolder	2	1n/1kV	603-CC206KKX7RDBB102	0.333		2	0.72927
187	C203	C_0603_1608Metric_Pad1.05x0.95mm_HandSolder	1	470p			1	0	0
		R_0603_1608Metric_Pad1.05x0.95mm_HandSolder	1	400	71-PAT0603E4000BST1	0.873		1	1.03887
		36007400S	1		710-36007400S	3.94		1	4.6886
			1		495-THL-HS1	2.61		1	3.1059

									491.60361